## SYSTEM
WIFI
1-2 km
LORA
on/off by controller
on/off by hand
stage 1
stage 2
NET WORKING

## DIAGRAM
LORA MODULE (RADIO 10KM)
5V -> 3.3 V
12v -> 5.0 v
220V -> 12 V(adapter)
RELAY MODULE
ARDUINO MODULE
Sensor MODULE

## COMPONENT
HC-SR501 Cảm Biến Chuyển Động PIR
4.5-20VDC, Dòng: <50uA, dải đo 120 độ 7m
GY-302 BH1750 Cảm Biến Cường Độ Ánh Sáng Nguồn: 3~5VDC, giao tiếp: I2C, size: 13,9x18,5mm, dải dữ liệu: 0-65535
E

## component dynamic
batterry 3.7 V
SPI
ATMEGA328 VCC3.3
LORA MODULE VCC3.3
SOCKET ANTEN
CONNECTOR 1
VCC5-SIG-GND
CONNECTOR
VCC5-GND-SCL-SDA-ADD
5V JACK
CONNECTOR 2
VCC5-SIG-GND
CONNECTOR
VCC5-R1-R2-R3-R4-GND